## 检查内容(AMD)
主板正式BIOS发布测试单_V2026-7
基本信息
主板型号 |  | SAPPHIRE NITRO+ B650M WIFI | PCB版本 | JAM5MA03 V1.0
BIOS版本 |  | AM50K301R27 | BIOS DATE AND TIME | 07/21/2026 11:51:45
硬件工程师 |  | 涂彬彬 | 软件工程师 | 陈宝华 | 设备环境 | 结果 | 备注
测试人员 |  | 杨文龙 | 测试日期 | 2026-07-28
测试说明 |  | BIOS检查内容（修改人员检查选项配置，测试员测试功能，确认OK的用“pass”，确认FAIL的用“FAIL”，没有的功能用“ NA ”）
BIOS功能 | 用AFU工具刷写BIOS，确认无异常。 |  |  |  | 刷写环境：shell、BIOS下、Windows下，一键刷BIOS | PASS
| 检查BIOS选项保存及退出功能。 |  |  |  |  | PASS
| 断电后Clear CMOS，确认BIOS菜单恢复默认值。 |  |  |  |  | PASS
系统/驱动安装 | 安装windows系统。 |  |  |  | windows版本：WIN11 25H2 | PASS
| 安装驱动程序，确认所有驱动正常工作，设备管理器没有黄色感叹号。 |  |  |  |  | PASS
兼容性测试 | CPU | 搭配三种CPU，进行windows开机/关机各5次。 |  |  | 分别测试三种核心CPU。 CPU型号1： AMD Ryzen 7 7800X3D CPU型号2： AMD Ryzen 5 8500GE CPU型号3： AMD Ryzen 5 9600x CPU型号4： AMD 400 sample | PASS
| 内存 | 搭配三种内存开机，进行windows开机/关机各5次。 |  |  | 内存型号1： A-Data Technology 6000 16G 内存型号2： Kingbank Technology 6000 16GG 内存型号3： Biwin 6000 32G | PASS
|  | 搭配三种内存开机，用CPU-Z检查内存容量、频率，确认没有异常。 |  |  |  | PASS
ACPI | S3待机，USB键盘鼠标唤醒，各3次。确认正常唤醒后鼠标键盘正常使用。 |  |  |  | 分别测试三种核心CPU。 CPU型号1： AMD Ryzen 7 7800X3D CPU型号2： AMD Ryzen 5 8500GE CPU型号3： AMD Ryzen 5 9600x CPU型号4： AMD 400 sample | PASS
| S4休眠，USB键盘鼠标唤醒，各3次。确认正常唤醒后鼠标键盘正常使用。 |  |  |  |  | PASS
| S3待机，PS键盘鼠标唤醒，各3次。确认正常唤醒后鼠标键盘正常使用。 |  |  |  |  | 无此功能
| S4休眠，PS2键盘鼠标唤醒，各3次。确认正常唤醒后鼠标键盘正常使用。 |  |  |  |  | 无此功能
Front Panel | Power LED状态检查。 |  |  |  |  | PASS
| HDD LED状态检查，确认读写硬盘时硬盘灯正常闪烁。 |  |  |  |  | PASS
显示接口 | VGA接口 | windows、DOS下正常显示。 |  |  | 分别测试三种核心CPU。 CPU型号1： AMD Ryzen 7 7800X3D CPU型号2： AMD Ryzen 5 8500GE CPU型号3： AMD Ryzen 5 9600x CPU型号4： AMD 400 sample 显示器型号：AOC | 无此功能
|  | 不接显示器开机，OS下再插入显示器，检查热插拔功能（3次） |  |  |  | 无此功能
| HDMI接口 | windows、SHELL下正常显示。 |  |  |  | PASS
|  | 不接显示器开机，OS下再插入显示器，检查热插拔功能（3次） |  |  |  | PASS
| DP接口 | windows、SHEL下正常显示。 |  |  |  | PASS
|  | 不接显示器开机，OS下再插入显示器，检查热插拔功能（3次） |  |  |  | PASS
| Type-c接口 | windows、DOS下正常显示。(无显示功能） |  |  |  | 无此功能
|  | 不接显示器开机，OS下再插入显示器，检查热插拔功能（3次）(无显示功能） |  |  |  | 无此功能
| LVDS Panel接口 | windows、DOS下正常显示。 |  |  |  | 无此功能
|  | 屏亮度调节。 |  |  |  | 无此功能
Audio | 音频管理器 | 查看音频管理器面板，确认无异常。 |  |  |  | PASS
| Front Audio | Line_out,耳机正常播放音频。 |  |  |  | PASS
|  | Mic_in，正常录音。 |  |  |  | PASS
| Rear Audio | Line_out,耳机正常播放音频。 |  |  |  | PASS
|  | Mic_in，正常录音。 |  |  |  | PASS
| Speaker | Speaker能播放音频。 |  |  |  | PASS
网络 |  | 各网口，MAC地址刷新与检查（1次） |  |  |  | PASS
|  | PXE(UEFI) |  |  |  | PASS
|  | 接入互联网，正常上网 |  |  | 分别测试三种核心CPU。 CPU型号1： AMD Ryzen 7 7800X3D CPU型号2： AMD Ryzen 5 8500GE CPU型号3： AMD Ryzen 5 9600x CPU型号4： AMD 400 sample | PASS
| M.2 Wifi接口 | 接入互联网，正常上网 |  |  | 分别测试三种核心CPU。 | PASS
|  | S3、S4、关机、重启后，检查上网功能（各3次） |  |  |  | PASS
存储接口 | SATA | 所有SATA接口，在windows下可以识别到硬盘。 |  |  | 硬盘型号：kimtigo 512G, | PASS
| MSATA | 所有MSATA接口，在windows下可以识别到硬盘。 |  |  |  | 无此功能
| M.2（SATA信号） | 所有M.2接口，在windows下可以识别到硬盘。 |  |  |  | 无此功能
| M.2（PCIe信号） | 所有M.2接口，在windows下可以识别到硬盘。 |  |  |  | PASS
PS2接口 | PS2键盘鼠标 | BIOS界面、Shell、Windows环境下，都可以正常使用PS2 键盘。 |  |  | 键盘型号： | 无此功能
|  | Windows下，可以正常使用PS2 鼠标。 |  |  | 鼠标型号： | 无此功能
USB接口 | USB口(前、后置) | shell下、Windows下，所有USB口可以正常使用键盘/鼠标。 |  |  |  | PASS
|  | shell下、Windows下，所有USB口可以正常使用USB3.0 U盘或者硬盘。 |  |  | USB设备型号：kingston 64g | PASS
PCIE接口 | 16X插槽 | 接上独显，能够安装驱动并正常显示。 |  |  | 分别测试三种核心CPU。 CPU型号1： AMD Ryzen 7 7800X3D CPU型号2： AMD Ryzen 5 8500GE CPU型号3： AMD Ryzen 5 9600x CPU型号4： AMD 400 sample 显卡型号：Radeon 520 | PASS
| 1X插槽 | 接上网卡，能够安装驱动并可以使用。 |  |  | 分别测试三种核心CPU。 CPU型号1： AMD Ryzen 7 7800X3D CPU型号2： AMD Ryzen 5 8500GE CPU型号3： AMD Ryzen 5 9600x CPU型号4： AMD 400 sample 网卡型号： PicherLink pcie-2.5G | PASS
串口 | RS232串口 | Windows下正常使用串口鼠标 |  |  | 鼠标型号： | 无此功能
| 串口插针 | Windows下正常使用串口鼠标 |  |  | 鼠标型号：双飞燕 | PASS
开关机&重启 | 开关机 | Shell下，按powerbutton 开关机5次以上。 |  |  | CPU型号： AMD Ryzen 5 9600x 内存型号：A-Data Technology 6000 16G | PASS
|  | windows下开关机，5次以上。 |  |  |  | PASS
| 重启 | 开机过程按Ctrl+Alt+Del热重启，5次以上。 |  |  |  | PASS
|  | 运行Reboot软件，30次以上，无黑屏、蓝屏、死机等异常。 |  |  |  | PASS

## LIST
list
R13 | 基于上一版BIOS（R11）修改了：(R12)
1、隐藏高性能模式;
基于上一版BIOS（R12）修改了：(R13)
1、修复RTC一分钟概率性不能唤醒问题;
R14 | 1、修正Above 4G关闭宕机问题。 | 已验证
| 2、优化解决“AM5 PI1200代码后，8700G/8700F跑功耗测试10分钟后从85W降到65W”问题。 | 已验证
| 3、解决安全启动选项关闭的值无效和清除CMOS无法恢复安全选项问题。 | 已验证
| 4、内存超频失败无法恢复问题。 | 已验证
| 5、添加JUHOR内存ID。 | 已验证
| 6、开出tEFI选项，并优化部分XMP/EXPO内存。 | 已验证
| 7、删除 临界温度 85的限制。 | 已验证
| 8、隐藏8000 CPU Soc/Ucore OC Mode。 | 已验证
| 9、关闭Above4G联动置灰ResizableBar选项。 | 已验证
| 10、解决部分内存超频不开机问题。(LD5U16G60C26LW、VAM5UH60C28AG-CBRBBA)。 | 已验证
| 11、修改临界温度help信息为T4-100度。 | 已验证
| 12、8000系列设置“Soc/Uncore OC Mode”联动“ACPI Sleep State”。 （需要设置SOC Voltage才能设置Soc/Uncore OC Mode）。 | 已验证
R15 | 1、更新蓝宝新UI界面。
2、升级PI 1.2.0.3F
R16 | 1、修改MemoryTiming +/-步进值为2。
2、修改个别item字符串。
3、添加Memory Context Restore选项。
4、移除XMP Setting Display频率显示，修改字符XMP为XMP/EXPO。
5、添加X3D选项。
6、添加CurveOptimizer选项。
7、添加ACPI Sleep state选项。
8、限制CPU Frequency最大可设置频率6000，CPU Voltage最大可 设置电压2800。
R17 | 1、添加Curve Shaper选项。
2、在Hardware Status页面添加硬盘信息。
3、修改个别item字符串。
4、添加SapphireCoreUI_v0852 patch。
5、添加新NITRO logo
R18 | 1、添加SapphireCoreUI_v086 patch（包含RAID功能）。
2、汉化setup界面。
R19 | 1、添加SapphireCoreUI_v0866 patch（包含RAID功能）。
2、删除重复的Curve Optimizer和Shaper选项。
3、修复RAID界面的热键Help信息。
4、修复post过程中logo闪屏问题。
R20 | 1、添加SapphireCoreUI_v0867 patch。
2、修改<DEL/F2>为<DEL>字符。
R21 | 1、添加SapphireCoreUI_v0871 patch。
2、添加SapphireCoreUI_v0872 patch。
3、添加SapphireCoreUI_v0874 patch。
4、添加SapphireCoreUI_v0875 patch。
5、限制EDC/TDC为1000。
6、修复UclkDiv1功能。
7、修改Core\Board Temp为CPU\Sys Temp。
8、修改Help信息DEL字符串为DEL/F2进BIOS。
9、删除ECC\Porchot\GFX item。
R22 | 1、添加SapphireCoreUI_v0880 patch。
2、添加SapphireCoreUI_v0881 patch。
3、添加SapphireCoreUI_v0882 patch。
4、添加SapphireCoreUI_v0885 patch。
5、修正内存频率8180\8220为8200。
6、增加DMA、PSS Support选项。
7、删除Common页面的PBO和SAM。
8、增加VDDP选项。
9、调整智能风扇曲线参数。
10、设置RPL/GNR CPU内存频率8000-10000步进值100，频率开放到12000。
11、移除CUP Configure下重复的Soc Mode选项。
12、显示Soc/Uncore OC mode选项。
13、设置PPT/TDC/EDC选项最大值为限制的数值
R23 | 1、添加SapphireCoreUI_v0886 patch。
2、添加SapphireCoreUI_v0887 patch。
3、调整VDDP范围。
4、解决RPL CPU 设置内存XMP后跳冒清除CMOS导致异常问题。
5、修正TRCD参数没有显示和TRFC1、TRFC2、TRFCSB数据异常问题。
R24 | 1、添加SapphireCoreUI_v0888 patch。
2、添加SapphireCoreUI_v0889 patch。
3、移除PMIC选项。
4、修复PBO选项按F9无法恢复默认值问题。
5、添加AVX512选项
R25 | 1、添加SapphireCoreUI_v0890 patch。
2、隐藏CPU Core Control的SMT选项。
3、添加TjMax最大限制100，添加TjMax help信息。
4、添加SapphireCoreUI_v0893 patch。
5、添加SapphireCoreUI_v0894 patch。
6、添加SapphireCoreUI_v0895 patch。
7、升级PI1.3.0.1。
8、修复400 CPU频率显示异常问题。
9、修复400 CPU BIOS无法显示Nvme问题。
10、调整USB信息显示位置。
11、修复S3唤醒回来不亮屏问题。
12、修复400 CPU TypeC无法识别USB3.0问题。
13、添加VDDG选项。
14、添加X3D Gaming Mode 2.0。
15、修复PXE无功能问题。
R26 | 1、修复BIOS三键重启开机内存灯不亮问题。
2、修复蓝牙为可移除设备问题。
3、关闭Pluton TPM，默认使用AMD FTPM。
4、移除PMIC选项。
5、XPM/EXPO增加Custom选项。
6、按照蓝宝要求修改PPT\EDC\TDC。
7、修改Standard散热曲线。
8、修改7000，9000 CPU插显卡设置PCIE Bifurcation X4X4X4X4导致进系统卡死问题。
9、修复GSKILL内存超频跑MemTest报错问题。
10、默认关闭网络唤醒。
11、修复临界温度拉升问题，温度往前移一个点。